## Sheet1
7100review记录（cfar版本） | 20221128
review建议 | 明细 | 执行人 | 闭环
底层驱动封装成一个模块，不再分布在top层。 | 已修改 | 宋伟 | Y
RDMAP接口需要改动？接口不匹配，ADC接口需要改成stream时序接口。 | 已修改 | ？ | N
dsp_top只保留一个主时钟，ADC时钟域数据在外部完成跨时钟域转换。 | 已修改 | 李吉星 | Y
优化FFT结构层次，便于后期测试维护。 | 已修改 | 李吉星 | Y
信号名称规范，new_fram = PRI ,INPUT OUTPUT 写到端口模块定义里去。 | 已修改 | 李吉星 | Y
模块间接口统一，stream接口时序。 | 待确认 | all | N
增加stram_mux模块，支持PS配置可以选择不同的模块数据输出给PS侧。 | 待输出详细方案 | 宋伟 | N
PL模块支持复位功能，支持PS复位DMA后能够继续输出，PL复位机制？ | 方案待确定 | ？ | N